## Data
Timestamp | t | h_c | h_d
0:09 | 0 | 0.198 | 0
0:09 | 6 | 0.193 | 0
0:09 | 10 | 0.188 | 0.001
0:09 | 14 | 0.184 | 0.003
0:09 | 19 | 0.176 | 0.007
0:09 | 24 | 0.168 | 0.011
0:09 | 28 | 0.162 | 0.014
0:09 | 33 | 0.153 | 0.017
0:09 | 39 | 0.142 | 0.019
0:09 | 44 | 0.133 | 0.022
0:09 | 49 | 0.124 | 0.024
0:10 | 54 | 0.114 | 0.027
0:10 | 59 | 0.106 | 0.028
0:10 | 64 | 0.097 | 0.029
0:10 | 69 | 0.089 | 0.032
0:10 | 74 | 0.084 | 0.033
0:10 | 79 | 0.079 | 0.036
0:10 | 84 | 0.077 | 0.038
0:10 | 89 | 0.074 | 0.039
0:10 | 94 | 0.073 | 0.042
0:10 | 99 | 0.07 | 0.043
0:10 | 104 | 0.069 | 0.047
0:10 | 109 | 0.067 | 0.048
0:11 | 114 | 0.066 | 0.049
0:11 | 119 | 0.065 | 0.052
0:11 | 124 | 0.064 | 0.053
0:11 | 129 | 0.064 | 0.055
0:11 | 134 | 0.063 | 0.057
0:11 | 139 | 0.063 | 0.059
0:11 | 144 | 0.063 | 0.06
0:11 | 149 | 0.063 | 0.061
0:11 | 154 | 0.063 | 0.061
0:11 | 159 | 0.063 | 0.062
0:11 | 172 | 0.063 | 0.063

## Parameters
| H_0 | H_d | t_E | ρ_c | ρ_d | σ | η_c | η_d | η_v
Value | 0.198 | 0.063 | 100 | 987 | 846 | 0.00175 | 0.001463 | 0.003324 | 0
Unit | m |  | s | kg/m^3 | kg/m^3 | N/m | Pas | Pas | Pas